## Mother Board
Comment | Description | Designator | Footprint | LibRef | Quantity
100nF |  | C1_D1, C1_D2, C1_D3, C1_D4, C24, C26, C28, C32, C34, C36, C37, C38, C40, C46, C51, C52, C53, C54, C55, C86, C103, C120, C121, C149 | C0603 | Cap, Cap_100nF | 24
1uF |  | C2, C12, C13 | C0805 | Cap | 3
47uF |  | C3, C4, C5, C6 | C0805 | Cap | 4
22uF |  | C7, C17, C18, C19, C20, C21, C22, C23, C25, C27 | C0805 | Cap | 10
6.8nF |  | C8 | C0603 | Cap | 1
150pF |  | C9 | C0603 | Cap | 1
10nF |  | C10 | C0603 | Cap | 1
270pF |  | C11 | C0603 | Cap | 1
1uF |  | C14, C15, C16 | C0603 | Cap | 3
4.7pF |  | C29 | C0603 | Cap | 1
4.7uF |  | C30 | C0805 | Cap | 1
10uF |  | C31, C138, C145 | C0805 | Cap | 3
330pF |  | C33 | C0603 | Cap | 1
2.2uF |  | C35, C140, C141 | C0603 | Cap | 3
10nF |  | C39 | C0805 | Cap | 1
10pF |  | C41, C42, C43, C44 | C0603 | Cap | 4
22nF |  | C45 | C0603 | Cap | 1
10uF |  | C47, C50, C56 | C0603 | Cap | 3
22pF |  | C48, C49, C142, C143 | C0603 | Cap | 4
100nF |  | C57, C58, C59, C60, C61, C62, C63, C64, C65, C66, C67, C68, C69, C70, C71, C72, C73, C74, C75, C76, C77, C78, C79, C80, C81, C82, C83, C84, C85, C87, C88, C89, C90, C91, C92, C93, C94, C95, C96, C97, C98, C99, C100, C101, C102, C104, C105, C106, C107, C108, C109, C110, C111, C112, C113, C114, C115, C117, C118, C119, C122, C123, C124, C125, C126, C127, C128, C129, C130, C131, C132, C133, C134, C135, C136, C137, C139, C144, C147 | C0402 | Cap | 79
1nF/2000V |  | C116, C148 | C1206 | Cap | 2
0.1uF |  | C146 | C0603 | Cap | 1
1uF/100V |  | CP1 | C1206 | Cap | 1
0.1uF/100V |  | CP2, CP3 | C1206 | Cap | 2
47uF/100V |  | CP4 | C1206 | Cap | 1
2.2uF/100V |  | CP5, CP6, CP7, CP8 | C1206 | Cap | 4
MMDL914 | 100V 0.2A开关管 | D1 | SOD-323 | MMDL914 | 1
MBR0530 | 30V 0.5A | D2, D3 | SOD-123 | MBR0530 | 2
220Ω@100MHz@0.05DCR | 磁珠 | FB1 | FB 0603 | FB | 1
600Ω@100MHz | 磁珠 | FB2 | FB 0603 | FB | 1
HOLE |  | H1_D1, H1_D2, H1_D3, H1_D4, H2_D1, H2_D2, H2_D3, H2_D4, H3, H4, H5, H6 | 定位孔 Φ3 1 | HOLE | 12
1394-6P | IEEE 1394 FireWire接口 | JP1_D1, JP1_D2, JP1_D3, JP1_D4 | 1394-6P | 1394-6P | 4
Header 2X11 | 12*2P接插件 | JP2_D1, JP2_D2, JP2_D3, JP2_D4 | HEADER_0.8mm_2x12P_M | Header 12PX2 | 4
XT60PM |  | JP3, JP4 | XT60PM | XT60PM | 2
Header 4X2 | 4*2P接插件 | JP5 | HEARDER_0.8mm_2x4P_G | Header 4PX2 | 1
Header 5X2 | 5*2P接插件 | JP6 | DC2.54-10P - L2 | Header 5PX2 | 1
HDR-1X4 | 4P接插件 | JP7 | XH2.54-4P_H | Header 4P | 1
4.7uH | 功率屏蔽电感 | L1 | L 1040 | L-CDRH | 1
4.7uH | 功率屏蔽电感 | L2 | L 0530 | L-CDRH | 1
3.3uH | 功率屏蔽电感 | L3 | L 0530 | L-CDRH | 1
2.2uH | 功率屏蔽电感 | L4 | L 0530 | L-CDRH | 1
15uH | 功率屏蔽电感 | L5 | L 0530 | L-CDRH | 1
绿色 | 贴片LED | LED1, LED2, LED3, LED4 | LED 0603G L | LED-SMD | 4
LOGO |  | LOGO1 | LOGO | LOGO | 1
BSC070N10NS5 | N沟场效应管 | M1, M2 | TDSON-8 | BSC070N10NS5 | 2
1K |  | R1_D1, R1_D2, R1_D3, R1_D4, R6_D1, R6_D2, R6_D3, R6_D4, R46, R69 | R0603 | RES | 10
100Ω |  | R2_D1, R2_D2, R2_D3, R2_D4, R3_D1, R3_D2, R3_D3, R3_D4, R5_D1, R5_D2, R5_D3, R5_D4 | R0603 | RES | 12
220Ω |  | R4_D1, R4_D2, R4_D3, R4_D4 | R0603 | RES | 4
1M |  | R7, R41 | R0603 | RES | 2
200K |  | R8 | R0603 | RES | 1
3.74K |  | R9 | R0603 | RES | 1
10K |  | R10, R31, R34, R40, R43, R47, R48, R49, R50, R51, R67 | R0603 | RES | 11
1.21K |  | R11 | R0603 | RES | 1
12K |  | R12 | R0603 | RES | 1
12.4K |  | R13 | R0603 | RES | 1
100K |  | R14, R15, R16 | R0603 | RES | 3
40.2K |  | R17, R18, R20 | R0603 | RES | 3
20.5K |  | R19 | R0603 | RES | 1
59K |  | R21 | R0603 | RES | 1
120K |  | R22 | R0603 | RES | 1
13K |  | R23 | R0603 | RES | 1
19.1K |  | R24 | R0603 | RES | 1
41.2K |  | R25 | R0603 | RES | 1
1.8M |  | R26 | R0603 | RES | 1
205K |  | R27 | R0603 | RES | 1
12Ω |  | R28, R32 | R0603 | RES | 2
499K |  | R29, R30 | R0603 | RES | 2
510 |  | R33, R39, R42 | R0603 | RES | 3
49.9 |  | R35, R36, R37, R38 | R0603 | RES | 4
12.1K |  | R44 | R0603 | RES | 1
10K |  | R45, R54, R55, R56, R60, R61, R62 | R0402 | RES | 7
33Ω |  | R52, R53, R57, R58 | R0603 | RES | 4
10Ω |  | R59 | R0402 | RES | 1
0Ω |  | R63 | R0603 | RES | 1
3.3M |  | R64, R65 | R1206 | RES | 2
47K |  | R66 | R0603 | RES | 1
2.4K |  | R68 | R0603 | RES | 1
20mΩ |  | RS1, RS2 | R1206 | RES | 2
CA-IF4820 | 485总线芯片 | U1_D1, U1_D2, U1_D3, U1_D4 | SOP8_N | CA-IF4820 | 4
LM5116MH | No Description Available | U2 | MXA20A_TEX-L | LM5116MH | 1
MP1471A | 4.5-16V输入 DC-DC Buck 芯片 | U3, U4, U5 | SOT23-6L | MP1471A | 3
TPS61041 | Boost DC-DC | U6 | SOT23-5L | TPS6104x | 1
AMC1035 |  | U7 | SOP8_L | AMC1035 | 1
BMP280 | 气压计 | U8 | BMP280 | BMP280 | 1
MPU9250 | 9轴 加速度 角速度 地磁传感器 | U9 | QFN24 3*3 | MPU9250 | 1
HR913550a |  | U10 | RJ45-TH_HR913550A | HR913550a | 1
LAN8720A | RMII Ethernet 网口芯片 | U11 | QFN24 | LAN8720A | 1
CH340E | USB to TTL Serial / UART | U12 | MSOP10 | CH340E | 1
EP4CE115F23C8 | Cyclone IV Family FPGA, 2V Core, 280 I/O Pins, 4 PLLs, 484-Pin FBGA, Speed Grade 8, Commercial Grade | U13 | FBGA484 | EP4CE115F23C8 | 1
M25P128 | 外置Flash | U14 | WSON8_8X6_MRN | M25Pxx | 1
STM32F407ZET6 | ARM Cortex-M4 32-bit MCU+FPU, 210 DMIPS, 512 kB Flash, 192 kB Internal RAM, 114 I/Os, 144-pin LQFP, -40 to 85 degC, Tray | U15 | LQFP144 20X20_L | STM32F407ZET6 | 1
NRF24L01+ |  | U16 | NRF24L01+ | NRF24L01+ | 1
TYPE-C-16P |  | USB1 | USB-C_16P | USB-C-16P | 1
25M | 4脚晶振 | X1 | XTAL-3225 | XTAL-4 | 1
8MHz | 4脚晶振 | X2 | XTAL-3225 | XTAL-4 | 1
50MHz | 4脚有源晶振 | Y1 | XTAL-3225 | XTAL-4-Power | 1